## 24串12并
LED电源材料表
公司: BPSEMI |  |  | 型号: BP3319（350mA/25~48V,全压) |  |  |  | 设计: HJB | 日期:2013-3-28
NO. | 元件类型 | 型号描述 |  | 用量 | 单位 | 位号 | 生产商 | 备注
1 | 贴片电阻 | 1206-1.1-1% |  | 1 | Pcs | Rs1
2 | 贴片电阻 | 1206-1.6R-1% |  | 1 | Pcs | Rs2
3 | 贴片电阻 | 1206-0R-5% |  | 1 | Pcs | J2
4 | 贴片电阻 | 1206-100R-5% |  | 1 | Pcs | R13
5 | 贴片电阻 | 1206-200K-5% |  | 3 | Pcs | R3，R4，R11
6 | 贴片电阻 | 1206-510K-5% |  | 2 | Pcs | R1，R2
7 | 贴片电阻 | 0805-100R-5% |  | 1 | Pcs | R5
8 | 贴片电阻 | 0805-330R-5% |  | 2 | Pcs | R9，R12
9 | 贴片电阻 | 0805-5.1K-5% |  | 1 | Pcs | Rd1
10 | 贴片电阻 | 0805-47K-5% |  | 1 | Pcs | R14
11 | 贴片电阻 | 0805-20K-5% |  | 1 | Pcs | R7
12 | 贴片电阻 | 0805-100K-5% |  | 1 | Pcs | R10
13 | 贴片电阻 | 0805-240K-5% |  | 1 | Pcs | R6
14 | 跳线 | Φ0.6mm-P12mm |  | 1 | Pcs | J1
15 | 电解电容 | CAP_ELE-2.2uF-400V_Ф6.3*11 |  | 1 | Pcs | Ce1
16 | 电解电容 | CAP_ELE-22uF-50V_Ф5*11 |  | 1 | Pcs | Ce2 |  | 抗低温
17 | 电解电容 | CAP_ELE-330uF-63V_Ф13*16 |  | 2 | Pcs | Ce3，Ce4
18 | 贴片电容 | CAP-SMD-0805-X7R-1uF-10%-25V |  | 1 | Pcs | C3
19 | 贴片电容 | CAP-SMD-1206-X7R-330pF-10%-1000V |  | 1 | Pcs | C6
20 | 贴片电容 | CAP-SMD-1206-X7R-1nF-10%-1000V |  | 1 | Pcs | C4
21 | 薄膜电容 | CAP-MPP-150nF-400V_P10 |  | 1 | Pcs | C1
22 | 安规电容 | CAP-X2-47nF-275Vac_P10 |  | 2 | Pcs | Cx1，Cx2
23 | 安规电容 | CAP-Y1-1nF-400V_P10 |  | 2 | Pcs | Cy1，Cy2
24 | 贴片二极管 | DIO-SOD80C-LL4148(0.15A-75V) |  | 1 | Pcs | D8
25 | 贴片二极管 | DIO-SMA-M7(1A-1000V) |  | 5 | Pcs | D1,D2,D3,D4,D5
26 | 贴片二极管 | DIO-SMB-ES2G(2A-400V) |  | 1 | Pcs | D9
27 | 贴片二极管 | NC |  | 1 | Pcs | D10
28 | 贴片二极管 | DIO-SMA-RS1M(1A-1000V) |  | 2 | Pcs | D6，D7
29 | MOS管 | MOS-N沟道-7N65(TO-220F) |  | 1 | Pcs | Q1
30 | 压敏电阻 | VAR-Φ7-470V-7D471K |  | 1 | Pcs | Rv1
31 | 保险管 | FUS-AXI-SB-3A-250V-3.6mm*10mm |  | 1 | Pcs | F1
32 | 工字电感 | LD-G8*10/2.5mH-≧0.18mm |  | 1 | Pcs | Ld1
33 | 共模电感 | Lc-UU9.8-60mH-≧0.18mm |  | 1 | Pcs | Lc1
34 | 变压器 | EFD20-1mH |  | 1 | Pcs | T1 |  | 详见图纸
35 | 芯片 | IC-BPS-BP3319 |  | 1 | Pcs | U1
36 | 导线 | 22AWG-UL3239-3kV-150℃ 白色 长100mm |  | 2 | Pcs | L，N |  | 线头（3mm，6mm）
37 | 导线 | 22AWG-UL3239-3kV-150℃ 红色 长100mm |  | 1 | Pcs | LED+ |  | 线头（3mm，6mm）
38 | 导线 | 22AWG-UL3239-3kV-150℃ 黑色 长100mm |  | 1 | Pcs | LED- |  | 线头（3mm，6mm）
39 | PCB | BP3319INA20UN Ver1.3（70*35*1.6mm） |  | 1 | Pcs