## Sheet1
BOM_OCP8155-18*1W
序号 | 物料名称 | 封装 | 型号 | 规格参数 | 位号 | 用量 | 单位
1 | 贴片电阻 | 1206 |  | 1M-1%-0.25W | R2,R4 | 2 | Pcs
2 |  | 0805 |  | 100K-1%-0.125W | R1 | 1 | Pcs
3 |  |  |  | 2R2-1%-0.125W | R5 | 1 | Pcs
4 |  |  |  | 2R4-1%-0.125W | R8 | 1 | Pcs
5 |  |  |  | 20K-5%-0.125W | R7 | 1 | Pcs
6 |  |  |  | 320K-1%-0.125W | R3 | 1 | Pcs
7 | 贴片电容 | 0805 |  | 2.2uF-25V-X7R | C1 | 1 | Pcs
8 | 贴片二极管 | SMA | M7 | 1A-1000V | D1,D2,D3,D4,D5 | 5 | Pcs
9 | 超快恢复二极管 |  | HER204 | 2A-300V | D7 | 1 | Pcs
10 | 电解电容 | 8*12 |  | 33uF-100V | C4 | 1 | Pcs
11 |  | 10*16 |  | 22uF-400V | C2 | 1 | Pcs
12 | 保险丝 |  |  | 1A-250V | F | 1 | Pca
13 | 变压器 | EFD20 |  | 730uH | T1 | 1 | Pcs
14 | 芯片 | DIP8 |  | 0CP8155 | U1 | 1 | Pcs
15 | PCB板 | FR-4 |  | OCP8155-18*1W |  | 1 | Pcs