## Sheet1
（壳式）变压器计算
硅钢片质量系数K: | 1.5
变压器导线电阻造成损耗 | 5%
每mm2导线截面积能通过电流 | 2.5 | A
初级线圈输入 |  |  | 次级线圈输出
功率（W） | 35 |  | 功率（W） | 35
电压（V） | 220 |  | 电压（V） | 39
电流（A） | 0.15909 |  | 电流（A） | 0.89744 | 舌宽（mm） | 厚度(mm)
截面积S（cm2） | 8.8741 |  | 与初级线圈相同 |  | 25 | 35.4965
每伏圈数N0 | 6.3105 |  | 与初级线圈相同
初级线圈匝数N1 | 1388.3067 |  | 次级线圈匝数N2 | 258.4144
导线直径（mm） | 0.28465 |  | 导线直径（mm） | 0.67606
备注：黄色代表需要设置参数，其他参数表格自动计算出来，不需要设置
检测判断电源变压器是否有短路性故障的简单方法是测量空载电流
空载电流的检测：
直接测量法：将次级所有绕组全部开路，把万用表置于交流电流挡(500ma)，串入初级绕组。当初级绕组的插头插入220v交流市电时，万用表所指示的便是空载电流值。
此值不应大于变压器满载电流的10％～20％。一般常见电子设备电源变压器的正常空载电流应在100ma左右。如果超出太多，则说明变压器有短路性故障。
间接测量法：在变压器的初级绕组中串联一个10/5w的电阻，次级仍全部空载。把万用表拨至交流电压挡。加电后，用两表笔测出电阻r两端的电压降u，然后用欧姆定
律算出空载电流i空，即i空=u/r。

## 副本备份
（壳式）变压器计算
硅钢片质量系数K: | 1.5
变压器导线电阻造成损耗 | 5%
每mm2导线截面积能通过电流 | 2.5 | A
初级线圈输入 |  |  | 次级线圈输出
功率（W） | 35 |  | 功率（W） | 35
电压（V） | 220 |  | 电压（V） | 39
电流（A） | 0.15909 |  | 电流（A） | 0.89744 | 舌宽（mm） | 厚度(mm)
截面积S（cm2） | 8.8741 |  | 与初级线圈相同 |  | 25 | 35.4965
每伏圈数N0 | 6.3105 |  | 与初级线圈相同
初级线圈匝数N1 | 1388.3067 |  | 次级线圈匝数N2 | 258.4144
导线直径（mm） | 0.28465 |  | 导线直径（mm） | 0.67606
备注：黄色代表需要设置参数，其他参数表格自动计算出来，不需要设置
检测判断电源变压器是否有短路性故障的简单方法是测量空载电流
空载电流的检测：
直接测量法：将次级所有绕组全部开路，把万用表置于交流电流挡(500ma)，串入初级绕组。当初级绕组的插头插入220v交流市电时，万用表所指示的便是空载电流值。
此值不应大于变压器满载电流的10％～20％。一般常见电子设备电源变压器的正常空载电流应在100ma左右。如果超出太多，则说明变压器有短路性故障。
间接测量法：在变压器的初级绕组中串联一个10/5w的电阻，次级仍全部空载。把万用表拨至交流电压挡。加电后，用两表笔测出电阻r两端的电压降u，然后用欧姆定
律算出空载电流i空，即i空=u/r。