## 设计程序
BP2808B,BP2812,BP2822系统设计程序 V1.0
使用说明：本软件用于BPSemi的BP2808B，BP2812和BP2822的系统设计。软件中红色字体是跟据实际电气参数要求
填入，系统将自动算出相关的元件参数( 蓝色字体）和系统工作参数（粉红色字体）。
LED Load Spec. |  |  |  | Design Spec.
LED单颗最小电压_Vledmin= | 3 | Vdc |  | 最小输入电压_Vinmin= | 50 | Vac
LED单颗最大电压_Vledmax= | 3.3 | Vdc
LED单颗平均电流_Iled= | 300 | mA |  | 最大输入电压_Vinmax= | 75 | Vac
LED串联最小数量_Qsledmin= | 3 | Pcs |  | 最低输入电压频率_Vinmin_Fin= | 50 | Hz
LED串联最大数量_Qsledmax= | 5 | Pcs
LED并联数量_Qpled= | 1 | Pcs |  | 输入电解电容_CE= | 100 | uF
电源输出最小电压_Voutmin= | 9 | Vdc |  | 是否带填谷电路_CPPFC= | 0.5 | 0.5/1
电源输出最大电压_Voutmax= | 16.5 | Vdc
电源输出电流_Iout= | 300 | mA |  | 最小母线电压_Vbulkmin= | 30.4857 | Vdc
电源输出功率_Pout= | 4.95 | Walt |  | 最大母线电压_Vbulkmax= | 106.066 | Vdc
设计的系统效率@Vinmin_Eff= | 88 | % |  | 系统工作最低频率 Fmin= | 22 | Khz
电源输入功率_Pin= | 5.625 | Walt
线路元件参数计算
|  |  |  | MOS管最大反向耐压_Vmos= | 106.066 | Vdc
|  |  |  | MOS峰值电流_Impk= | 600 | mA
系统工作最大占空比_Dmax= | 54.1238 | % |  | MOS电流有效值_Iprms_max= | 198.9975 | mA
功率电感并联的个数_NL= | 1 | 个 |  | 二极管反向耐压_Vdiode= | 106.066 | Vdc
功率电感量_L= | 0.48053 | mH |  | 二极管峰值电流_Idpk= | 600 | mA
|  |  |  | 二极管电流有效值_Isrms= | 324.9615 | mA
功率电感设计
磁芯工作的最大磁通 Bmax= | 0.25 | T |  | 铜线的电流密度 | 6 | A/mm2
选用磁芯的型号_Ttype= | EPC13 |  |  | 选用的磁芯截面积_Ae= | 0.125 | c㎡
电感气隙长度_Nf= | 0.27826 | mm
电感匝数（参考）_Nf= | 92.262 | Ts |  | 绕组线径_Df= | 0.25268 | mm
变压器绕制工艺
骨架窗口槽宽 | 6.8 | mm
骨架窗口槽深 | 1.7 | mm
漆包线外径 |  |  |  | 估算层数 | 估算厚度
绕组漆包线外径 | 0.194 | mm |  | 2.6286 | 0.582 | mm
胶带等物质的总厚度 | 0.1 | mm
绕制后总厚度 | 0.682 | mm
BP2808B原理图
Current Sense Resistor 采样电阻
电流采样电阻_Rcs= | 0.66667 | Ω | 由于MOSFET关断延时问题，实际阻值需跟据输出电流调试。
采样电阻功耗_Prcs= | 0 | Walt
Start-Up Resistor 启动电阻
启动电阻_Rcs= | 0.15243 | MΩ |  | 实际选用启动电阻_Rcs= | 0.5 | MΩ
启动电阻功耗_Prcs= | 0.02 | Walt |  | 由于耐压问题，实际选用2颗1MΩ_1206电阻串联。
Note on F30: 请输入变压器的Ae值，注意单位
Note on F12: 作者: 高电压（220V）输入，1W对应1uF。低（全）电压（110V）输入，1W对应2uF。如果采用填谷电路， 该值为两个填谷电容的容量和。
Note on F13: 作者: 有填谷回路Cppfc=0.5 无填谷回路Cppfc=1
Note on B23: Author:如果该值无显示，就说明占空比太大了，必须要增大输入电解电容。
Note on B39: 作者: 如果无法显示数值，则说明绕不下，需要再设计。

## 常用变压器磁芯
常用型号磁芯选择与Ae值。 （不同厂家生产的磁芯，Ae值有所不同，下面的数据仅供参考）
磁芯 |  | 磁芯 |  | 磁芯 |  | 磁芯 |  | 磁芯 |  | 磁芯
型号 | Ae(mm2) | 型号 | Ae(mm2) | 型号 | Ae(mm2) | 型号 | Ae(mm2) | 型号 | Ae(mm2) | 型号 | Ae(mm2)
EE13 | 17.0 | EPC13 | 12.5
EE13 | 17.0 | EFD15 | 15.0
EE16 | 19.2 | EPC17 | 22.8 | RM6 | 37.0
EE16 | 19.2 | EPC17 | 22.8 | RM6 | 37.0
EE19 | 23.0 | EPC19 | 22.7 | RM6 | 37.0
EE19 | 23.0 | EPC19 | 22.7 | RM8 | 63.0
EE19 | 23.0 | EPC19 | 22.7 | RM8 | 63.0
EE20 | 31.0 | EFD20 | 31.0 | ETD19 | 41.3 | PQ2016 | 62 | RM10 | 96.6
EE20 | 31.0 | EFD21 | 31.0 | ETD19 | 41.3 | PQ2016 | 62 | RM10 | 96.6
EE22 | 41.0 | EPC25 | 46.4 | ETD19 | 41.3 | PQ2016 | 62 | ER2509 | 52.8 | EDR2602 | 65
EE25 | 42.0 | EPC25 | 46.4 | ETD24 | 56.3 | PQ2020 | 62 | ER2509 | 52.8 | EDR2602 | 65
EE25 | 42.0 | EPC25 | 46.4 | ETD24 | 56.3 | PQ2020 | 62 | ER2510 | 52.8 | EDR2602 | 65
|  |  |  | ETD24 | 56.3 | PQ2620 | 119 | EDR2609 | 67.6 | EDR2609 | 67.6
|  |  |  | ETD24 | 56.3 | PQ2620 | 119 | EDR3909 | 104.0 | EDR3909 | 104.0
型号 | Ae(mm2) | 槽宽（mm) | 槽深（mm)
EPC13 | 12.5 | 6.8 | 1.7
EPC19 | 22.7 | 12.8 | 2.5
EE16 | 19.2 | 8.4 | 2.8
EE19 | 23.0 | 9.0 | 3.7
EE22 | 41.0 | 8.5 | 2.3-3.6
EE25 | 42.0 | 9.8 | 4.5
ETD19 | 41.3 | 16.0 | 2.1
ETD24 | 56.3 | 17.2 | 3.3
RM6 | 37.0 | 2.4 | 6.4
RM8 | 63.0 | 3.5 | 9.2
RM10 | 96.6 | 4.2 | 10.8
PQ2016 | 62.0 | 3.1 | 8.0
PQ2020 | 62.0 | 3.1 | 12.0
PQ2620 | 119.0 | 3.6 | 9.2
PQ2625 | 118.0 | 3.6 | 13.9
ER2509 | 52.8 | 4.3 | 4.0
EDR2602 | 65.0 | 5.2 | 2.2
EDR2609 | 67.6 | 3.4 | 3.7
EDR3909 | 104.0 | 3.4 | 3.7

## 漆包线常用规格
标称直径 | 截面面积 | 相似美规 | 相似英规 | 最大外径 Φmax/mm | 每米的电阻 Ro/Ω*m-1 |  |  | 参考重量
Φn/mm | mm2 | AWG | SWG | 2级 | 标称值 | 最小值 | 最大值 | kg/km
0.1 | 0.007854 | 38 | 42 | 0.125 | 2.1755 | 2.034 | 2.333 | 0.0699
0.112 | 0.009852 | 37 | 41 | 0.139 | 1.7343 | 1.632 | 1.848 | 0.087683
0.118 | 0.010936 | / | / | 0.145 | 1.5624 | 1.474 | 1.6599 | 0.097329
0.125 | 0.012266 | 36 | 40 | 0.154 | 1.393 | 1.317 | 1.475 | 0.10916
0.13 | 0.013267 |  |  | 0.161 | 1.2879 | 1.22 | 1.361 | 0.11807
0.132 | 0.013678 | / | / | 0.162 | 1.2492 | 1.184 | 1.319 | 0.12173
0.14 | 0.015386 | 35 | 39 | 0.171 | 1.1105 | 1.055 | 1.17 | 0.13694
0.15 | 0.017662 | / | / | 0.182 | 0.96737 | 0.9219 | 1.0159 | 0.1572
0.16 | 0.020096 | 34 | 38 | 0.194 | 0.85023 | 0.8122 | 0.8906 | 0.17885
0.17 | 0.022687 | / | / | 0.205 | 0.75314 | 0.7211 | 0.7871 | 0.20191
0.18 | 0.025434 | 33 | 36 | 0.217 | 0.67178 | 0.6444 | 0.7007 | 0.22636
0.19 | 0.028339 | / | / | 0.228 | 0.60293 | 0.5794 | 0.6278 | 0.25221
0.2 | 0.0314 | 32 | 35 | 0.239 | 0.54414 | 0.5237 | 0.5657 | 0.27946
0.21 | 0.034618 |  |  | 0.249 | 0.49355 | 0.4758 | 0.5124 | 0.3081
0.212 | 0.035281 | / | / | 0.254 | 0.48429 | 0.4669 | 0.5026 | 0.314
0.224 | 0.039388 | 31 | 34 | 0.266 | 0.43379 | 0.4188 | 0.4495 | 0.35055
0.23 | 0.041527 |  |  | 0.272 | 0.41145 | 0.3976 | 0.4261 | 0.36959
0.236 | 0.043721 | / | / | 0.283 | 0.3908 | 0.3747 | 0.4079 | 0.38912
0.25 | 0.049063 | 30 | 33 | 0.297 | 0.34825 | 0.3345 | 0.3628 | 0.43666
0.265 | 0.055127 | / | / | 0.314 | 0.30994 | 0.2982 | 0.3223 | 0.49063
0.27 | 0.057227 |  |  | 0.319 | 0.29857 | 0.2813 | 0.308 | 0.50932
0.28 | 0.061544 | 29 | 32 | 0.329 | 0.27762 | 0.2676 | 0.2882 | 0.54774
0.29 | 0.066018 |  |  | 0.342 | 0.25881 | 0.2514 | 0.2666 | 0.58756
0.3 | 0.07065 | / | / | 0.352 | 0.24184 | 0.2335 | 0.2506 | 0.62878
0.31 | 0.075439 |  |  | 0.362 | 0.22649 | 0.2189 | 0.2344 | 0.6714
0.315 | 0.077892 | 28 | 30 | 0.367 | 0.21936 | 0.2121 | 0.227 | 0.69324
0.335 | 0.088097 | / | / | 0.391 | 0.19395 | 0.1878 | 0.2004 | 0.78406
0.35 | 0.096162 |  |  | 0.406 | 0.17768 | 0.1722 | 0.1834 | 0.85585
0.355 | 0.09893 | 27 | 29 | 0.411 | 0.17271 | 0.1674 | 0.1782 | 0.88047
0.375 | 0.11039 | / | / | 0.434 | 0.15478 | 0.1494 | 0.1604 | 0.98248
0.38 | 0.11335 |  |  | 0.439 | 0.15073 | 0.1464 | 0.1553 | 1.0089
0.4 | 0.1256 | 26 | 27 | 0.459 | 0.13604 | 0.1316 | 0.1407 | 1.1178
0.41 | 0.13196 |  |  | 0.469 | 0.12948 | 0.1253 | 0.1338 | 1.1744
0.425 | 0.14179 | / | / | 0.488 | 0.1205 | 0.1167 | 0.1244 | 1.2619
0.44 | 0.15198 |  |  | 0.503 | 0.11243 | 0.109 | 0.116 | 1.3526
0.45 | 0.15896 | 25 | 26 | 0.513 | 0.10749 | 0.1042 | 0.1109 | 1.4148
0.47 | 0.17341 |  |  | 0.536 | 0.098532 | 0.09568 | 0.1015 | 1.5433
0.475 | 0.17712 | / | / | 0.541 | 0.096469 | 0.09366 | 0.09938 | 1.5763
0.49 | 0.18848 |  |  | 0.556 | 0.090653 | 0.08811 | 0.09335 | 1.6775
0.5 | 0.19625 | 24 | 25 | 0.566 | 0.087063 | 0.08462 | 0.08959 | 1.7466
0.51 | 0.20418 |  |  | 0.576 | 0.083682 | 0.08108 | 0.08645 | 1.8172
0.53 | 0.22051 | / | / | 0.6 | 0.077486 | 0.07512 | 0.07995 | 1.9625
0.55 | 0.23746 |  |  | 0.62 | 0.071953 | 0.06983 | 0.0742 | 2.1134
0.56 | 0.24618 | 23 | 24 | 0.63 | 0.069406 | 0.06736 | 0.07153 | 2.191
0.57 | 0.25505 |  |  | 0.64 | 0.066992 | 0.06507 | 0.0693 | 2.2699
0.59 | 0.27326 |  |  | 0.664 | 0.062527 | 0.06077 | 0.06438 | 2.432
0.6 | 0.2826 | / | / | 0.674 | 0.06046 | 0.05876 | 0.06222 | 2.5151
0.63 | 0.31157 | 22 | 23 | 0.704 | 0.054839 | 0.05335 | 0.05638 | 2.7729
0.64 | 0.32154 |  |  | 0.714 | 0.053139 | 0.05157 | 0.0548 | 2.8617
0.67 | 0.35239 | / | / | 0.749 | 0.048487 | 0.04708 | 0.04994 | 3.1362
0.69 | 0.37374 |  |  | 0.769 | 0.045717 | 0.04444 | 0.04707 | 3.3263
0.71 | 0.39572 | 21 | 22 | 0.789 | 0.043177 | 0.04198 | 0.04442 | 3.5219
0.72 | 0.40694 |  |  | 0.799 | 0.041986 | 0.04073 | 0.04331 | 3.6218
0.74 | 0.42987 |  |  | 0.824 | 0.039748 | 0.03858 | 0.04098 | 3.8258
0.75 | 0.44156 | / | / | 0.834 | 0.038695 | 0.03756 | 0.03987 | 3.9299
0.8 | 0.5024 | 20 | 21 | 0.884 | 0.034009 | 0.03305 | 0.035 | 4.4714
0.83 | 0.54079 |  |  | 0.919 | 0.031595 | 0.03067 | 0.03258 | 4.813
0.85 | 0.56716 | / | / | 0.939 | 0.030126 | 0.02925 | 0.03104 | 5.0477
0.9 | 0.63585 | 19 | 20 | 0.989 | 0.026871 | 0.02612 | 0.02765 | 5.6591
0.93 | 0.67895 |  |  | 1.024 | 0.025166 | 0.02443 | 0.02594 | 6.0426
0.95 | 0.70846 | / | / | 1.044 | 0.024117 | 0.02342 | 0.02484 | 6.3053
1 | 0.785 | 18 | 19 | 1.094 | 0.021766 | 0.02116 | 0.0224 | 6.9865
1.04 | 0.84906 |  |  | 1.137 | 0.020124 | 0.01955 | 0.02074 | 7.5566
1.05 | 0.86546 |  |  | 0.148 | 0.019742 | 0.922 | 1.016 | 7.7026
1.06 | 0.88203 | / | / | 1.157 | 0.019371 | 0.019216 | 0.019547 | 7.85
1.12 | 0.9847 | 17 | 18 | 1.217 | 0.017352 | 0.017212 | 0.017509 | 8.7639
1.18 | 1.093 | / | / | 1.279 | 0.015632 | 0.015507 | 0.015774 | 9.728
1.25 | 1.2266 | 16 | / | 1.349 | 0.01393 | 0.013818 | 0.014057 | 10.9164
1.3 | 1.3267 |  |  | 1.402 | 0.012879 | 0.01252 | 0.01326 | 11.8072
1.32 | 1.3678 | / | / | 1.422 | 0.012492 | 0.012392 | 0.012605 | 12.1733
1.4 | 1.5386 | 15 | 17 | 1.502 | 0.011105 | 0.011016 | 0.011206 | 13.6935
1.5 | 1.7662 | / | / | 1.606 | 0.0096737 | 0.0095961 | 0.0097616 | 15.7196
1.6 | 2.0096 | 14 | 16 | 1.706 | 0.0085023 | 0.0084341 | 0.0085795 | 17.8854
1.7 | 2.2687 | / | / | 1.809 | 0.0075314 | 0.007471 | 0.0075998 | 20.191
1.74 | 2.3767 |  |  | 1.849 | 0.0071891 | 0.006985 | 0.007406 | 21.1523
1.8 | 2.5434 | 13 | 15 | 1.909 | 0.0067178 | 0.006664 | 0.0067789 | 22.6363
1.9 | 2.8338 | / | / | 2.012 | 0.0060293 | 0.005981 | 0.0060841 | 25.2213
2 | 3.14 | 12 | 14 | 2.112 | 0.0054414 | 0.0053978 | 0.0054909 | 27.946
2.12 | 3.5281 | / | / | 2.235 | 0.0048429 | 0.004804 | 0.0048869 | 31.4001
2.24 | 3.9388 | 11 | 13 | 2.355 | 0.0043379 | 0.0043031 | 0.0043773 | 35.0555
2.36 | 4.3721 | / | / | 2.478 | 0.003908 | 0.0038766 | 0.0039435 | 38.912
2.5 | 4.9062 | 10 | 12 | 2.618 | 0.0034825 | 0.0034546 | 0.0035142 | 43.6656