## 单端反激变压器工程设计程式
单端反激变压器工程设计程式
项目 |  | 名称 |  | 日期
输出参数
|  | 电压(V) | 电流(A) | 功率(W)
输出电压 | 1 | 5 | 1 | 5 | N3
| 2 | 8 | 0.6 | 4.8 | N4
| 3 | 22 | 0.02 | 0.44 | N5
| 4 | 3 | 0.02 | 0.06 | N6
| 5 |  |  | 0 | N7
| 6 |  |  | 0 | N8
| 7 |  |  | 0 | N9
| 8 |  |  | 0 | N10
| 9 |  |  | 0 | N11
| 10 |  |  | 0 | N12
| 11 | 15 | 0.01 | 0.15 | Vfb1
| 12 |  |  | 0 | Vfb2
输入参数
|  | 公式 | 数值 | 单位 | 修正值
输出总功率 | Po |  | 10.45 | W | 10
输入功率 | Pi | Pi=Po/h | 12.5 | W | 11
效率 | h | 70~80% | 0.8
最大占空比 | Dmax |  | 0.35
最大交流输入电压 | Umax |  | 265 | V
最小交流输入电压 | Umin |  | 85 | V
最大直流输入电压 | Vmax |  | 354.71 | V
最小直流输入电压 | Vmin | mmin*√2-30 | 90.19 | V
工作频率 | ¦ |  | 60 | KHz
导通时间 | Ts | 1000000/¦ | 16.6667 | us
最大导通时间 | Ton | Dmax*Ts | 5.8333 | us
磁芯参数
磁芯型号
磁通密度 | Bm | 180~300mT | 0.18 | mt
有效截面积 | Ae |  | 0.23 | c㎡
变压器参数
名称 | 绕组编号 | 公式 | 数值 | 修正值 | 线芯
初级匝数 | Np | Vmin*Ton/Bm*Ae | 127.0793 | 120
次级各匝数 | N1 |  | 60
| N2 |  | 60
| N3 |  | 7.7836 | 8
| N4 |  | 11.6239 | 10
| N5 |  | 30.7692 | 25
| N6 |  | 4.7863 | 4
| N7 |  | 0.68376
| N8 |  | 0.68376 | 1
| N9 |  | 0.68376 | 0
| N10 |  | 0.68376 | 0
| N11 |  | 0.68376 | 0
| N12 |  | 0.68376 | 0
反馈绕组匝数 | Nfb1 |  | 21.1966 | 22
| Nfb2 |  | 0.68376
初级电感量 | Lp | Lp=(Vmin*△T)/△I | 1701.7839 | 1.8
初级最大峰值电流 | Ipk |  | 0.60982
初级平均电流 | Ｉrms | Po/Vmin | 0.11088
次级输出电压整流二极管参数
绕组名称 | 电压 | 最大反向电压 | 最大电流
N3 | 5 | 28.6473 | 3
N4 | 8 | 37.5592 | 1.8
N5 | 22 | 95.8979 | 0.06
N6 | 3 | 14.8237 | 0.06
N7 | 0 | 0 | 0
N8 | 0 | 2.9559 | 0
N9 | 0 | 0 | 0
N10 | 0 | 0 | 0
N11 | 0 | 0 | 0
N12 | 0 | 0 | 0
Nfb1 | 15 | 80.0302 | 0.03
Nfb2 | 0 | 0 | 0
磁芯参数表
选择序号 | 磁芯规格 | 等效截面积 Ae/c㎡ | 磁芯长度 mm | 磁芯高度 mm | 磁芯宽度 mm | 舌宽 mm
1 | EI13 | 0.181 | 13 | 10.7 | 6.2
2 | EI16 | 0.188 | 16 | 12.4 | 4.8
3 | EI19 | 0.233 | 19 | 13.4 | 4.8
4 | EI22 | 0.37 | 22 | 14.6 | 5.7
5 | EI25 | 0.397 | 25 | 16.8 | 7
6 | EI28 | 0.86 | 28 | 16.8 | 10.7
7 | EI30 | 1.1 | 30 | 21.3 | 11
8 | EI33 | 1.18
9 | EI35 | 1.02
10 | EI40 | 1.49
11 | EI44 | 1.92
12 | EE5 | 0.0263
13 | EE8.3 | 0.0815
14 | EE10 | 0.12
15 | EE12.6 | 0.127
16 | EE13 | 0.17
17 | EE16 | 0.19
18 | EEL16 | 0.2
19 | EE19 | 0.233
20 | EEL19 | 0.234
21 | EE20 | 0.391
22 | EE22 | 0.41
23 | EEL22 | 0.327
24 | EE25 | 0.421
25 | EE25.4 | 0.392
26 | EEL25 | 0.401
27 | EE28 | 0.998
28 | EEL28 | 0.874
29 | EE30 | 0.6
30 | EE30C | 1.081
31 | EE33 | 1.24
32 | EE35A | 0.862
33 | EE35B | 1.01
34 | EE40A | 1.27
35 | EE40B | 1.38
36 | EEL40 | 1.357
37 | EE42/15 | 1.76
38 | EE42/20 | 2.37
39 | EE43 | 2.268
40 | EE50 | 2.26
41 | EE55 | 3.54
42 | EE65 | 5.4
43 | EE70 | 4.61
44 | EE80 | 3.917
45 | EE85 | 7.14
46 | EE110 | 12.8
47 | EE130 | 16
48 | EC28 | 0.89 | 28.5 | 14 | 11.4 | 9.9
49 | EER28/28 | 0.854
50 | EER28/34 | 0.847
51 | EER35/43 | 1.09
52 | EER36/44 | 1.09
53 | EER40/45 | 1.51
54 | EER42/45 | 1.83
55 | EER42/43 | 2.28

## 单端反激式开关电源变压器设计
单端反激式开关电源变压器设计
依据MOS管耐压的变压器设计
初级参数
输入 |  |  | 计算结果
输入电压（V） | Vacmin | 90 | 输入电压（V） | Vdcmin | 99
| Vacmax | 265 |  | Vdcmax | 357.75
电源功率（W） | Pout | 7.5 | 反射电压（V） | Vf | 142.25
预设效率（%） | η | 0.75 | 周期 μs | T | 7.5758
工作频率（KHz） | f | 132 | 最大导通时间( μs) | t | 3.1088
MOS耐压（V） | Vmosmax | 650 | 最大占空比 | Dmax | 0.58964
连续模式输入 断续模式输入 | 0.5 | 1 | 输入功率（W） | Pin | 10
| 1 |  | 初级电流 | Ip | 0.34262
|  |  | 最大电感量（mH） | Lp | 1.2907
磁芯预选： |  |  | 初级次级匝数比 | n | 18.9667
磁芯型号 |  |  | 磁芯气隙（cm） | lg | 0.020419
磁芯截面（cm2） | Ae | 23.3 | 初级匝数（Turn） | Np | 94.8987
磁感应强度（T） | Bw | 0.2 | 初级线径（mm） | Dp | 0.34714
次级参数：
输出电压（V） | Vout | 7.5 | 次级匝数（Turn） | Ns | 5.0034
输出电流（A） | Iout | 1 | 次级线径（mm） | Ds | 0.59306
辅助电压（V） | Va | 18 | 辅助匝数（Turn） | Na | 12.0083
辅助电流（A） | Ia | 0.1 | 辅助线径（mm） | Da | 0.18754
使用说明:
A,首先输入表格左侧已知参数，则相应数据会在右侧对应栏中得出
B，变压器磁芯必须预选，Ae，Bw查磁芯规格书。EE磁芯可以参考下表
C，连续模式输入0.5，断续模式输入1
D，使用的时候请按照顺序输入，否则会打乱运算步骤。
附： EE磁芯参数表

## FLYBACK变压器设计公式
1、确定电源规格 | 输入电压Vin | 100
| 输入电压变动范围 | 170
264
输入频率
| 输出电压VO(V) | 5.2
| 输出电流IO(A) | 15
2、确定D和f0 | 最大占空比Dmax | 0.4
| 基准振荡频率fmin(KHZ) | 100
3、输入直流电压 | 输入直流电压范围V1(V) | 201.62
373.296
4、I1p、N12和L1的计算 | 输出电流保护点 | 19.5 | 一般为(1.2~1.4)IO
| 输出整流二极体正向压降Vf(V) | 0.5
| 输出滤波电感正向压降VL(V) | 0.3
| 变压器二次侧电压V2(V) | 6
| 变压器二次侧输出功率P2(W) | 117
| 变压器效率 | 0.95
| I1b与I1p的比值K | 0.6 | 一般为0.5~0.6之间
| 流经一次线圈的最大电流I1p(A) | 1.9089
| 周期T(mS) | 0.01
| 截止时间TOFF(mS) | 0.006
| 一二次线圈匝数比N12 | 0.044638 | 0.05
| 导通时间TON(mS) | 0.004
| 一次侧线圈电感量L1(mH) | 1.0562 | 0.75
5、磁芯的确定 | 磁芯的有效截面积Sm(mm2) | 107
| 最大磁通密度Bmax(Gauss) | 3000
6、N1和N2的计算 | 二次线圈的圈数N2 | 2.23 | 3
| 一次线圈的圈数N1 | 60 | 60
7、变压器的计算 | 流经一次线圈电流的最小值I1b(A) | 1.1356
| 流经一次线圈电流的有效值I1rms(A) | 1.0155
| 流经二次线圈电流的最小值I2b(A) | 15.1798
| 流经二次线圈的最大电流I2p(A) | 28.5869
| 流经二次线圈电流的有效值I2rms(A) | 17.5953
| 电流密度Id(A/mm2) |  | 自然冷却时取1.5-4A/mm2
风扇冷却时取3-6A/mm2
| 线圈有效截面积S(mm2) | S=Irms/Id
8、变压器的验证 | 二次线圈的圈数N2 | 3
| 一次线圈的圈数N1 | 60
| 一二次线圈匝数比N12 | 0.05
| 导通时间TON(mS) | 0.0037311
| 流经一次线圈的最大电流I1p(A) | 2.1387
| I1b与I1p的比值K | 0.53101
| 最大磁通密度Bmax(GS) | 2498.4446
9、高压时的确认 | 导通时间TON(mS) | 0.0024326
| 最小占空比Dmin | 0.24326
10、开关管选择 | 所需承受电压VCEmax(V) | 622.16
| 所需承受电流ICmax(A) | 2.1387
11、输出整流二极体选择 | 所需承受反向电压VFmax(V) | 31.108
| 所需承受正向电流IFmax(A) | 50
Note on E22: LAYOUT: