## LG-9911
深圳市宏利升电子有限公司
非隔离低PFC日光灯电源方案LED1128--物料清单
输入120~264VAC\输出8-25x1W
业务联系人：刘先生 电话：13823537525
序号 | 物料名称 | 单位 | 用量 | 位号
1 | 1206贴片电阻500K-5% | Pcs | 2 | R1,R1A
2 | 0805贴片电阻2.7K-5% | Pcs | 1 | R5
3 | 0805贴片电阻200K-5% | Pcs | 1 | R6
4 | 0805贴片电阻47K-5% | Pcs | 1 | R2
5 | 1206贴片电阻1.1R-1% | Pcs | 1 | R3
6 | 1206贴片电阻2R-1% | Pcs | 1 | R3A
7 | 0805贴片电阻100K-5% | Pcs | 2 | R4,R7
8 | 贴片二极管M7 1A SMA | Pcs | 4 | D1,D2,D3,D4
9 | 贴片二极管ES1J 1A SMA | Pcs | 1 | D5
10 | IC LED1128 | Pcs | 1 | U1
11 | 0805贴片电容4.7uF-16v-5% | Pcs | 1 | C2
12 | 电解电容33uF-100V 5*10 | Pcs | 1 | C3
13 | 电解电容8.2uF-400V 10*14 | Pcs | 1 | C1
14 | 电感EPC13/1.55MH/200Z匝/0.23(单绕组) | Pcs | 1 | L
15 | 保险丝250V 1.5A 无帽带套 | Pcs | NC | F1
16 | 线路板长70毫米宽16.5毫米 | Pcs | 1 | PCB
BOM成本2.35元，恒流精度1%以内