## Sheet1
SE8320变压器设计
输入参数
输入最低电压（AC） | 85 | 输出电压 | 42
输入最高电压AC | 260 | 输出电流（A） | 0.35
最大占空比 | 0.44 | 效率 | 0.85
最小工作频率（KHZ） | 50 | 辅组绕组电压V | 20
中间参数
输出功率W | 14.7 | 输入功率W | 17.2941
电感峰值电流A | 0.65404 | 初级电感量mH | 1.3724
反射电压Vor | 94.435 | 匝比 | 2.2485
变压器参数
磁芯 | EE20 | Ae(mm2) | 31
电流/截面积（A/mm2） | 5
初级匝数 | 115.8194 | 铜线直径 | 0.22768
次级匝数 | 51.5107 | 铜线直径 | 0.29862
辅组绕组匝数 | 24.5289
电路关键元件参数
反馈电阻分压比 | 9 | CS电阻值(Ω) | 1.2848
上分压阻值KΩ | 180 | 下分压阻值KΩ | 20
输出二极管最大反压(V) | 163.508 | ZCD最大反压 | 9.7326
开路电压(V) | 52.5
使用说明： |  | 表示输入参数。可修改
中间参数，不可修改
输出结果，不可修改