## Sheet1
Part Type | Designator | Footprint | 备注
150uF/100V | C1 | C5-10-16 | 电解电容-直插-10*16mm
10UF/50V | C2 | C3.5-8-11.5 | 电解电容-直插-6*10mm
100PF | C3 | C0805 | 贴片电容
2.2UF/25V | C4 | C0805 | 贴片电容
1UF | C6 | C0805 | 贴片电容
104/450V | CBB1 | CBB | CBB-脚距10mm
0.1uF/275V | CX1 | CX2 | X电容-脚距10mm
FR107 | D1 | D4-SMD | 贴片二极管
1N4007 | D2 | D4-SMD | 贴片二极管
ES2J | D3 | D4-SMD | 贴片二极管-快恢复二极管
1N4007 | D4 | D4-SMD | 贴片二极管
FR107 | D5 | D4-SMD | 贴片二极管
1N4007 | D6 | D4-SMD | 贴片二极管
1N4007 | D7 | D4-SMD | 贴片二极管
1A/250V | F1 | FUSE-1A | 保险丝-插件 10mm
2N60 | Q1 | MOS(X) | 贴片MOS -TO-252
MMT5551 | Q2 | SOT23-3 | 贴片三极管
3K | R1 | R0805 | 贴片电阻
27K | R10 | R0805 | 贴片电阻
1.8 | R11 | 1206 | 贴片电阻-1%
1 | R12 | 1206 | 贴片电阻-1%
NC | R13 | 1206 | 贴片电阻
1K | R14 | R0805 | 贴片电阻
470K | R2 | R1206 | 贴片电阻
470K | R3 | R1206 | 贴片电阻
100K | R4 | 1206 | 贴片电阻
10 | R5 | R1206 | 贴片电阻
33 | R6 | R0805 | 贴片电阻
10K | R7 | R0805 | 贴片电阻
240K | R8 | R0805 | 贴片电阻
27K | R9 | R0805 | 贴片电阻
7D471 | RV | NTC9-5.0 | 压敏电阻
800uH | T1 | EE15 | EE15 变压器
CSC8818 | U1 |  | IC
12V | Z1 | 1206d | 贴片稳压二极管